## Лист1
Размер | XS | S | M | L | XL
Площадь,кв.м | 20.7 | 23 | 25.5 | 28.3 | 31.4
Вилка весов,кг | 53-64 | 63-77 | 78-93 | 94-112 | 113-135
Вес параплана, кг | 4 | 4.5 | 5 | 5.6 | 6.2
Нагрузка,кг/кв.м | 3.1 | 3.38 | 3.55 | 3.85 | 4.13
Коэффициент | 0.9 | 0.949 | 1 | 1.053 | 1.11
Длина строп | 200.7 | 211.627 | 223 | 234.819 | 247.53
Секций/ячеек/закрытых | 36/60/12 | 36/60/12 | 36/60/12 | 36/60/12 | 36/60/12
Удлиннение | 5.1 | 5.1 | 5.1 | 5.1 | 5.1
Удлиннение проекции | 3.85 | 3.85 | 3.85 | 3.85 | 3.85
Размах, м | 10.206 | 10.7617 | 11.34 | 11.941 | 12.5874
Площадь проекции, кв.м | 17.739 | 19.7232 | 21.9 | 24.2829 | 26.983
Размах проекции, м | 8.289 | 8.7403 | 9.21 | 9.6981 | 10.2231
Корневая хорда, м | 2.547 | 2.6857 | 2.83 | 2.98 | 3.1413
Концевая хорда, м | 0.486 | 0.51246 | 0.54 | 0.56862 | 0.5994
Длина строп до подвески, м | 6.408 | 6.7569 | 7.12 | 7.4974 | 7.9032
Качество при 37* км/ч | 8.4 | 8.6 | 8.8 | 9 | 9.2
К при 33* км/ч (триммеры) | 8.6 | 8.8 | 9 | 9.2 | 9.4
V, км/ч | 22/35/48 | 22/36/49 | 22/37/50 | 22/38/51 | 22/39/52
Vy min (триммеры),м/с | 1 | 1 | 1 | 1 | 1
*маршрутная подвеска