## Лист1
Размер | S | M | L | XL
Площадь,кв.м | 24 | 26.2 | 28.6 | 31.2
Вилка весов,кг | 75-88 | 85-100 | 98-115 | 110-135
Вес параплана, кг | 4.8 | 5.2 | 5.7 | 6.2
Нагрузка,кг/кв.м | 3.38 | 3.55 | 3.85 | 4.13
Коэффициент | 0.957 | 1 | 1.045 | 1.092
Длина строп | 285 | 306 | 325 | 352
Секций/ячеек/закрытых | 46/78/22 | 46/78/22 | 46/78/22 | 46/78/22
Удлиннение | 5.46 | 5.46 | 5.46 | 5.46
Удлиннение проекции | 4.15 | 4.15 | 4.15 | 4.15
Размах, м | 11.4553 | 11.97 | 12.5086 | 13.0712
Площадь проекции, кв.м | 20.4234 | 22.3 | 24.3522 | 26.5919
Размах проекции, м | 9.2063 | 9.62 | 10.0529 | 10.505
Корневая хорда, м | 2.5456 | 2.66 | 2.7797 | 2.9047
Концевая хорда, м | 0.69861 | 0.73 | 0.76285 | 0.79716
Длина строп до подвески, м | 7.3689 | 7.7 | 8.0465 | 8.4084
Качество при 39* км/ч | 8.9 | 9 | 9.1 | 9.2
К при 34* км/ч (триммеры) | 9.2 | 9.3 | 9.4 | 9.5
V, км/ч | 22/36/51 | 22/37/53 | 22/38/55 | 22/39/57
Vy min (триммеры),м/с | 1 | 1 | 1 | 1
*спортивная подвеска